## 输入测试
接收信号测试
sw | db | Variable Name | Com Variable | Min | middle | Max | tolerance | CAN Signal Name | CAN frame | CAN CHANNEL
|  | sVcMtcTc_Tq_WhlMotSysTqReq | Com_Tx_WhlMotSysTqReq | -8188 | 2 | 8192 | 4 | WhlMotSysTqReq | EcmPropFr24 | PropulsionCAN
|  | sVcMtcTc_Tq_WhlMotSysTqReq | Com_Tx_WhlMotSysTqReq | -8188 | 2 | 8192 | 4 | WhlMotSysTqReq | EcmPropFr24 | PropulsionCAN
|  | sVcMtcTc_Tq_WhlMotSysTqReq | Com_Tx_WhlMotSysTqReq | -8188 | 2 | 8192 | 4 | WhlMotSysTqReq | EcmPropFr24 | PropulsionCAN
|  | sVcMtcTc_Tq_WhlMotSysTqReq | Com_Tx_WhlMotSysTqReq | -8188 | 2 | 8192 | 4 | WhlMotSysTqReq | EcmPropFr24 | PropulsionCAN
Note on C3: 张吉庆(Moore): 判断是否与can信号相等
Note on D3: 张吉庆(Moore): 判断是否与can信号相等
Note on I3: 张吉庆(Moore): 通过canoe改变信号值
Note on J3: 张吉庆(Moore): 用于测试用例中建立信号测试的block名称
Note on C4: 张吉庆(Moore): 判断是否与can信号相等
Note on D4: 张吉庆(Moore): 判断是否与can信号相等
Note on I4: 张吉庆(Moore): 通过canoe改变信号值
Note on J4: 张吉庆(Moore): 用于测试用例中建立信号测试的block名称
Note on C5: 张吉庆(Moore): 判断是否与can信号相等
Note on D5: 张吉庆(Moore): 判断是否与can信号相等
Note on I5: 张吉庆(Moore): 通过canoe改变信号值
Note on J5: 张吉庆(Moore): 用于测试用例中建立信号测试的block名称
Note on C6: 张吉庆(Moore): 判断是否与can信号相等
Note on D6: 张吉庆(Moore): 判断是否与can信号相等
Note on I6: 张吉庆(Moore): 通过canoe改变信号值
Note on J6: 张吉庆(Moore): 用于测试用例中建立信号测试的block名称

## 输出测试
Signal_CurrentTime_Value
1
2
3
4
5