## 输入测试
接收信号测试
sw | db | Variable Name | Com Variable | Min | middle | Max | tolerance | CAN Signal Name | CAN frame | CAN CHANNEL
|  | sVcMtcTc_Tq_WhlMotSysTqReq | Com_Tx_WhlMotSysTqReq | -8188 | 2 | 8192 | 4 | WhlMotSysTqReq | EcmPropFr24 | PropulsionCAN
|  | sVcMtcTc_Tq_WhlMotSysTqReq | Com_Tx_WhlMotSysTqReq | -8188 | 2 | 8192 | 4 | WhlMotSysTqReq | EcmPropFr24 | PropulsionCAN
|  | sVcMtcTc_Tq_WhlMotSysTqReq | Com_Tx_WhlMotSysTqReq | -8188 | 2 | 8192 | 4 | WhlMotSysTqReq | EcmPropFr24 | PropulsionCAN
|  | sVcMtcTc_Tq_WhlMotSysTqReq | Com_Tx_WhlMotSysTqReq | -8188 | 2 | 8192 | 4 | WhlMotSysTqReq | EcmPropFr24 | PropulsionCAN
Note on C3: 张吉庆(Moore): 判断是否与can信号相等
Note on D3: 张吉庆(Moore): 判断是否与can信号相等
Note on I3: 张吉庆(Moore): 通过canoe改变信号值
Note on J3: 张吉庆(Moore): 用于测试用例中建立信号测试的block名称
Note on C4: 张吉庆(Moore): 判断是否与can信号相等
Note on D4: 张吉庆(Moore): 判断是否与can信号相等
Note on I4: 张吉庆(Moore): 通过canoe改变信号值
Note on J4: 张吉庆(Moore): 用于测试用例中建立信号测试的block名称
Note on C5: 张吉庆(Moore): 判断是否与can信号相等
Note on D5: 张吉庆(Moore): 判断是否与can信号相等
Note on I5: 张吉庆(Moore): 通过canoe改变信号值
Note on J5: 张吉庆(Moore): 用于测试用例中建立信号测试的block名称
Note on C6: 张吉庆(Moore): 判断是否与can信号相等
Note on D6: 张吉庆(Moore): 判断是否与can信号相等
Note on I6: 张吉庆(Moore): 通过canoe改变信号值
Note on J6: 张吉庆(Moore): 用于测试用例中建立信号测试的block名称

## 输出测试
发送信号测试
sw | db | Variable Name |  | Min | middle | Max | tolerance | CAN Signal Name | CAN frame | CAN CHANNEL
Pw_HvBattClimaPwrFut_sw | Pw_HvBattClimaPwrFut_db | sVcBec_Pw_HvBattClimaPwrFut | Com_Rx_TrsmParkLockSt | 0 | 1 | 3 | 1 | TrsmParkLockSt | PcmChas1Fr21 | ChassisCAN1
Pw_HvBattClimaPwrFut_sw | Pw_HvBattClimaPwrFut_db | sVcBec_Pw_HvBattClimaPwrFut | Com_Rx_TrsmParkLockSt | 0 | 1 | 3 | 1 | TrsmParkLockSt | PcmChas1Fr21 | ChassisCAN1
Pw_HvBattClimaPwrFut_sw | Pw_HvBattClimaPwrFut_db | sVcBec_Pw_HvBattClimaPwrFut | Com_Rx_TrsmParkLockSt | 0 | 1 | 3 | 1 | TrsmParkLockSt | PcmChas1Fr21 | ChassisCAN1
Pw_HvBattClimaPwrFut_sw | Pw_HvBattClimaPwrFut_db | sVcBec_Pw_HvBattClimaPwrFut | Com_Rx_TrsmParkLockSt | 0 | 1 | 3 | 1 | TrsmParkLockSt | PcmChas1Fr21 | ChassisCAN1
Note on C3: 张吉庆(Moore): 判断和DB相等
Note on D3: 张吉庆(Moore): 判断和DB相等，为空时不需要判断
Note on E3: 张吉庆(Moore): min,中间值，max为测试用例需要写入的值
Note on H3: 张吉庆(Moore): 绝对偏差
Note on I3: 张吉庆(Moore): dbc信号，判断与db值是否相等
Note on J3: 张吉庆(Moore): canframe和channel用于测试用例中建立信号测试的block名称
Note on C4: 张吉庆(Moore): 判断和DB相等
Note on D4: 张吉庆(Moore): 判断和DB相等，为空时不需要判断
Note on E4: 张吉庆(Moore): min,中间值，max为测试用例需要写入的值
Note on H4: 张吉庆(Moore): 绝对偏差
Note on I4: 张吉庆(Moore): dbc信号，判断与db值是否相等
Note on J4: 张吉庆(Moore): canframe和channel用于测试用例中建立信号测试的block名称
Note on C5: 张吉庆(Moore): 判断和DB相等
Note on D5: 张吉庆(Moore): 判断和DB相等，为空时不需要判断
Note on E5: 张吉庆(Moore): min,中间值，max为测试用例需要写入的值
Note on H5: 张吉庆(Moore): 绝对偏差
Note on I5: 张吉庆(Moore): dbc信号，判断与db值是否相等
Note on J5: 张吉庆(Moore): canframe和channel用于测试用例中建立信号测试的block名称
Note on C6: 张吉庆(Moore): 判断和DB相等
Note on D6: 张吉庆(Moore): 判断和DB相等，为空时不需要判断
Note on E6: 张吉庆(Moore): min,中间值，max为测试用例需要写入的值
Note on H6: 张吉庆(Moore): 绝对偏差
Note on I6: 张吉庆(Moore): dbc信号，判断与db值是否相等
Note on J6: 张吉庆(Moore): canframe和channel用于测试用例中建立信号测试的block名称